## BOM_Board1_Schematic1_2026-06-0
No. | Quantity | Comment | Designator | Footprint | Value | Manufacturer Part | Manufacturer | Supplier Part | Supplier
1 | 2 | 100nF | C34,C43 | C0603 | 100nF | FCC0603B104K500CT | FOJAN(富捷) | C5137636 | LCSC
2 | 1 | 1uF | C46 | C0603 | 1uF | CGA0603X5R105K500JT | HRE(芯声) | C6119852 | LCSC
3 | 1 | 4.7uF | C47 | C0603 | 4.7uF | TCC0603X5R475K160CT | CCTC(三环) | C380325 | LCSC
4 | 1 | 10uF | C48 | C0603 | 10uF | TCC0603X5R106K100CT | CCTC(三环) | C380314 | LCSC
5 | 1 | XY-B2B-PH-K-S | CN1 | CONN-TH_B2B-PH-K-S |  | XY-B2B-PH-K-S | XYECONN(辛译) | C51940125 | LCSC
6 | 2 | 1N5819W | D1,D2 | SOD-123_L2.7-W1.6-LS3.7-RD |  | 1N5819W | GOODWORK(固得沃克) | C41431973 | LCSC
7 | 2 | 2.54-1*10 | H1,H2 | HDR-TH_10P-P2.54-V-M |  | 2.54-1*10 | ZHOURI(洲日) | C5156617 | LCSC
8 | 1 | 2.54-1*5 | H3 | HDR-TH_5P-P2.54-V-M |  | 2.54-1*5 | ZHOURI(洲日) | C5156614 | LCSC
9 | 1 | WS2812B-B/T | LED1 | LED-SMD_4P-L5.0-W5.0-TL_WS2812B-B |  | WS2812B-B/T | worldsemi | C2761795 | LCSC
10 | 1 | YLED0805G | LED2 | LED0805-FD-GREEN |  | YLED0805G | YONGYUTAI(永裕泰) | C25170728 | LCSC
11 | 1 | YLED0805B | LED3 | LED0805-RD |  | YLED0805B | YONGYUTAI(永裕泰) | C19273154 | LCSC
12 | 2 | 10kΩ | R13,R14 | R0603 | 10kΩ | FRC0603J103 TS | FOJAN(富捷) | C2930027 | LCSC
13 | 2 | 5.1kΩ | R15,R16 | R0603 | 5.1kΩ | FRC0603F5101TS | FOJAN(富捷) | C2907044 | LCSC
14 | 1 | 330Ω | R18 | R0603 | 330Ω | FRC0603J331 TS | FOJAN(富捷) | C2907152 | LCSC
15 | 1 | 2.4kΩ | R20 | R0603 | 2.4kΩ | FRC0603F2401TS | FOJAN(富捷) | C2907007 | LCSC
16 | 1 | 1kΩ | R21 | R0603 | 1kΩ | FRC0603J102 TS | FOJAN(富捷) | C2907113 | LCSC
17 | 2 | TS-1089S-02526 | SW3,SW4 | SW-SMD_4P-L4.2-W3.3-P2.15-LS5.1 |  | TS-1089S-02526 | XUNPU(讯普) | C455282 | LCSC
18 | 1 | 2.4GHz | U1 | WIFIM-SMD_61P-CUSTOMBRUH | 2.4GHz | Ai-WB2-M1-I | Ai-Thinker(安信可) | C5187547 | LCSC
19 | 1 | AMS1117-3.3 | U3 | SOT-223-3_L6.5-W3.4-P2.30-LS7.0-BR-1 |  | AMS1117-3.3 | 晶扬电子 | C22459274 | LCSC
20 | 1 | TP4059 | U4 | SOT-23-6_L2.9-W1.6-P0.95-LS2.8-BR |  | TP4059 | TOPPOWER(南京拓微) | C80364 | LCSC
21 | 1 | TYPE-C16PIN | USB1 | USB-C-SMD_TYPE-C16PIN |  | TYPE-C16PIN | SHOU HAN(首韩) | C393939 | LCSC